## 表4.2
表４.２ 既存防水層の詳細診断表
防水位置概要 |  | 屋根等防水部分の平面図：別紙№ |  |  | 各部納まり図：別紙№
漏水の有無 |  | 場所： （ 箇所） |  |  | 程度：
既存防水 | 防水工法 | 保護防水｛コンクリート モルタル 磁器タイル クリンカータイル ブロック FRP その他（ ）｝
露出防水 断熱防水（断熱材の位置：防水層の上・下）
| 防水層種別 | (A)アスファルト※｛熱工法 冷工法 トーチ工法 その他（ ）｝
(B)シート防水※｛加硫ゴムシート 塩ビシート 未加硫ゴムシート その他（ ）｝
(C)塗膜防水※｛ウレタン ゴムアス アクリル FRP その他（ ）｝
その他（ ）
| 保護層 | 普通コンクリート 軽量コンクリート モルタル その他（ ）
目地間隔： × m 目地幅： ㎜
目地の種類・アスファルト シーリング材 既製目地材 その他（ ）
| ドレン | 横引き 箇所 |  |  | 縦引き 箇所
防水施工年月： 年 月
| メーカー名： |  |  |  | 仕様名：
工法 | 防水保護種別 | 調査項目 |  | 劣化度 |  |  | 状況判定 | 写真番号
|  |  |  | Ⅲ（改修が必要） | Ⅱ（必要により補修） | Ⅰ（定期点検を）
漏水の有無 |  |  |  | 有り | 無し | 無し
モルタル笠木 |  |  | ひび割れ | 1 ㎜以上 | 1 ～0.5 ㎜ | 0.5 ㎜以下
|  |  | シール切れ | 有り | 無し | 無し
|  |  | 欠損，凍害 | ㎡ | ㎡ | ㎡
|  |  | 水切り納まり | 納まり不良 | 納まり不良 | 外観上異常無し
金属笠木，手すり |  |  | 腐食穴あき | 有り | 無し | 無し
|  |  | シーリング切れ | 有り | 無し | 無し
ルーフドレン |  |  | つまり | 有り | 無し | 無し
|  |  | 排水不良 | 有り | 無し | 無し
|  |  | 植物繁茂 | 有り | 無し | 無し
|  |  | シール切れ | 有り | 無し | 無し
|  |  | 防水層口開き | 有り | 無し | 無し
|  |  | 防水層フクレ | － | 有り | 無し
既存防水層診断
保護工法 | コンクリート保護 | 平場 | ひび割れ | 3 ㎜以上 | 1 ～3 ㎜未満 | 1 ㎜未満
|  |  | せり上がり | 箇所 | 箇所 | 箇所
|  |  | そり，欠損 | ㎡ | ㎡ | ㎡
|  | 立上り | ひび割れ | 3 ㎜以上 | 1 ～3 ㎜未満 | 1 ㎜未満
|  |  | そり，倒れ | 箇所 | 箇所 | 箇所
|  |  | 欠損，凍害 | ㎡ | ㎡ | ㎡
|  |  | パラペット押出 | 押出有 | 押出有 | 外観上異常無し
|  |  | 防水層破断 | 恐れ有り | 恐れ無し | 恐れ無し
|  | 伸縮目地 |  | 欠損・脱落 | 突出・密着 | 外観上異常無し
|  | 植物の繁茂 |  | 防水層貫入 | 防水層に達していない | 外観上異常無し
| タイル | 移動 |  | 移動，あばれ有り | 移動，あばれ有り | 外観上異常無し
| ブロック | 欠損 |  | 欠損有り | 欠損有り | 外観上異常無し
| 砂利 | 防水層破断 |  | 破断の恐れ有り | 破断の恐れ無し | 外観上異常無し
| ウレタン塗装 弾性舗装材 | 破断，損傷 |  | 破断，損傷有り | 破断，損傷有り | 外観上異常無し
|  | 剥離，フクレ |  | 剥離，フクレ有り | 剥離，フクレ有り | 外観上異常無し
|  | 防水層破断 |  | 破断の恐れ有り | 破断の恐れ無し | 外観上異常無し